## Steps 1.2-1.4
V+ (VCC) | V- (VE) | V(Q1C) (Volt) | V(Q1B) (Volt) | VCE (Volt) | VBEon (Volt) | RC (ohm) | RB (ohm) | IC (A) | IB (A) | b = IC/IB | ¦VA¦ (V) | ro=VA/IC | gm = IC/25mV | rp = 25mV/IB
0.5 | -5 | -0.058053 | -4.3063 | 4.9419 | 0.69367 | 100 | 100000 | 0.0055805 | 4.3063e-05 | 129.5889 | 933.33 | 167247.5631 | 0.22322 | 580.5404
1 | -5 | 0.44165 | -4.3063 | 5.4416 | 0.69367 | 100 | 100000 | 0.0055835 | 4.3063e-05 | 129.6585 |  | 167157.7905 | 0.22334 | 580.5404
1.5 | -5 | 0.94135 | -4.3063 | 5.9413 | 0.69367 | 100 | 100000 | 0.0055865 | 4.3063e-05 | 129.7281 |  | 167068.1141 | 0.22346 | 580.5404
2 | -5 | 1.441 | -4.3063 | 6.441 | 0.69367 | 100 | 100000 | 0.0055895 | 4.3063e-05 | 129.7977 |  | 166978.5338 | 0.22358 | 580.5404
2.5 | -5 | 1.9407 | -4.3063 | 6.9407 | 0.69367 | 100 | 100000 | 0.0055925 | 4.3063e-05 | 129.8673 |  | 166889.0496 | 0.2237 | 580.5404
3 | -5 | 2.4404 | -4.3063 | 7.4404 | 0.69367 | 100 | 100000 | 0.0055955 | 4.3063e-05 | 129.9369 |  | 166799.6612 | 0.22382 | 580.5404
3.5 | -5 | 2.9401 | -4.3063 | 7.9401 | 0.69367 | 100 | 100000 | 0.0055985 | 4.3063e-05 | 130.0065 |  | 166710.3685 | 0.22394 | 580.5404
4 | -5 | 3.4398 | -4.3063 | 8.4398 | 0.69367 | 100 | 100000 | 0.0056015 | 4.3063e-05 | 130.0761 |  | 166621.1714 | 0.22406 | 580.5404
4.5 | -5 | 3.9395 | -4.3063 | 8.9395 | 0.69367 | 100 | 100000 | 0.0056045 | 4.3063e-05 | 130.1457 |  | 166532.0696 | 0.22418 | 580.5404
5 | -5 | 4.4392 | -4.3063 | 9.4392 | 0.69367 | 100 | 100000 | 0.0056075 | 4.3063e-05 | 130.2153 |  | 166443.0631 | 0.2243 | 580.5404
0.5 | -4.5 | 0.0027908 | -3.8116 | 4.5028 | 0.68838 | 100 | 100000 | 0.0049721 | 3.8116e-05 | 130.4457 | 980 | 197100.1183 | 0.19888 | 655.8895
1 | -4.5 | 0.50252 | -3.8116 | 5.0025 | 0.68838 | 100 | 100000 | 0.0049748 | 3.8116e-05 | 130.5158 |  | 196994.3287 | 0.19899 | 655.8895
1.5 | -4.5 | 1.0023 | -3.8116 | 5.5023 | 0.68838 | 100 | 100000 | 0.0049774 | 3.8116e-05 | 130.5858 |  | 196888.6526 | 0.1991 | 655.8895
2 | -4.5 | 1.502 | -3.8116 | 6.002 | 0.68838 | 100 | 100000 | 0.0049801 | 3.8116e-05 | 130.6559 |  | 196783.0899 | 0.1992 | 655.8895
2.5 | -4.5 | 2.0017 | -3.8116 | 6.5017 | 0.68838 | 100 | 100000 | 0.0049828 | 3.8116e-05 | 130.7259 |  | 196677.6403 | 0.19931 | 655.8895
3 | -4.5 | 2.5015 | -3.8116 | 7.0015 | 0.68838 | 100 | 100000 | 0.0049854 | 3.8116e-05 | 130.796 |  | 196572.3036 | 0.19942 | 655.8895
3.5 | -4.5 | 3.0012 | -3.8116 | 7.5012 | 0.68838 | 100 | 100000 | 0.0049881 | 3.8116e-05 | 130.866 |  | 196467.0797 | 0.19952 | 655.8895
4 | -4.5 | 3.5009 | -3.8116 | 8.0009 | 0.68838 | 100 | 100000 | 0.0049908 | 3.8116e-05 | 130.9361 |  | 196361.9684 | 0.19963 | 655.8895
4.5 | -4.5 | 4.0007 | -3.8116 | 8.5007 | 0.68838 | 100 | 100000 | 0.0049935 | 3.8116e-05 | 131.0062 |  | 196256.9695 | 0.19974 | 655.8895
5 | -4.5 | 4.5004 | -3.8116 | 9.0004 | 0.68838 | 100 | 100000 | 0.0049961 | 3.8116e-05 | 131.0762 |  | 196152.0828 | 0.19984 | 655.8895
0.5 | -4 | 0.065213 | -3.3177 | 4.0652 | 0.68233 | 100 | 100000 | 0.0043479 | 3.3177e-05 | 131.0519 | 860 | 197798.1189 | 0.17391 | 753.5412
1 | -4 | 0.56498 | -3.3177 | 4.565 | 0.68233 | 100 | 100000 | 0.0043502 | 3.3177e-05 | 131.1223 |  | 197691.971 | 0.17401 | 753.5412
1.5 | -4 | 1.0647 | -3.3177 | 5.0647 | 0.68233 | 100 | 100000 | 0.0043525 | 3.3177e-05 | 131.1926 |  | 197585.9369 | 0.1741 | 753.5412
2 | -4 | 1.5645 | -3.3177 | 5.5645 | 0.68233 | 100 | 100000 | 0.0043549 | 3.3177e-05 | 131.263 |  | 197480.0166 | 0.17419 | 753.5412
2.5 | -4 | 2.0643 | -3.3177 | 6.0643 | 0.68233 | 100 | 100000 | 0.0043572 | 3.3177e-05 | 131.3334 |  | 197374.2097 | 0.17429 | 753.5412
3 | -4 | 2.564 | -3.3177 | 6.564 | 0.68233 | 100 | 100000 | 0.0043595 | 3.3177e-05 | 131.4037 |  | 197268.5162 | 0.17438 | 753.5412
3.5 | -4 | 3.0638 | -3.3177 | 7.0638 | 0.68233 | 100 | 100000 | 0.0043619 | 3.3177e-05 | 131.4741 |  | 197162.9358 | 0.17447 | 753.5412
4 | -4 | 3.5636 | -3.3177 | 7.5636 | 0.68233 | 100 | 100000 | 0.0043642 | 3.3177e-05 | 131.5445 |  | 197057.4683 | 0.17457 | 753.5412
4.5 | -4 | 4.0633 | -3.3177 | 8.0633 | 0.68233 | 100 | 100000 | 0.0043665 | 3.3177e-05 | 131.6148 |  | 196952.1136 | 0.17466 | 753.5412
5 | -4 | 4.5631 | -3.3177 | 8.5631 | 0.68233 | 100 | 100000 | 0.0043689 | 3.3177e-05 | 131.6852 |  | 196846.8715 | 0.17476 | 753.5412
0.5 | -3.5 | 0.12925 | -2.8247 | 3.6293 | 0.67526 | 100 | 100000 | 0.0037075 | 2.8247e-05 | 131.2498 | 925 | 249496.5329 | 0.1483 | 885.0371
1 | -3.5 | 0.62905 | -2.8247 | 4.1291 | 0.67526 | 100 | 100000 | 0.0037095 | 2.8247e-05 | 131.3203 |  | 249362.6774 | 0.14838 | 885.0371
1.5 | -3.5 | 1.1289 | -2.8247 | 4.6289 | 0.67526 | 100 | 100000 | 0.0037114 | 2.8247e-05 | 131.3907 |  | 249228.9653 | 0.14846 | 885.0371
2 | -3.5 | 1.6287 | -2.8247 | 5.1287 | 0.67526 | 100 | 100000 | 0.0037134 | 2.8247e-05 | 131.4612 |  | 249095.3966 | 0.14854 | 885.0371
2.5 | -3.5 | 2.1285 | -2.8247 | 5.6285 | 0.67526 | 100 | 100000 | 0.0037154 | 2.8247e-05 | 131.5316 |  | 248961.9709 | 0.14862 | 885.0371
3 | -3.5 | 2.6283 | -2.8247 | 6.1283 | 0.67526 | 100 | 100000 | 0.0037174 | 2.8247e-05 | 131.6021 |  | 248828.688 | 0.1487 | 885.0371
3.5 | -3.5 | 3.1281 | -2.8247 | 6.6281 | 0.67526 | 100 | 100000 | 0.0037194 | 2.8247e-05 | 131.6725 |  | 248695.5478 | 0.14878 | 885.0371
4 | -3.5 | 3.6279 | -2.8247 | 7.1279 | 0.67526 | 100 | 100000 | 0.0037214 | 2.8247e-05 | 131.743 |  | 248562.55 | 0.14886 | 885.0371
4.5 | -3.5 | 4.1277 | -2.8247 | 7.6277 | 0.67526 | 100 | 100000 | 0.0037234 | 2.8247e-05 | 131.8134 |  | 248429.6943 | 0.14894 | 885.0371
5 | -3.5 | 4.6275 | -2.8247 | 8.1275 | 0.67526 | 100 | 100000 | 0.0037254 | 2.8247e-05 | 131.8839 |  | 248296.9806 | 0.14902 | 885.0371
0.5 | -3 | 0.19489 | -2.3332 | 3.1949 | 0.66676 | 100 | 100000 | 0.0030511 | 2.3332e-05 | 130.768 | 1000 | 327747.8256 | 0.12205 | 1071.473
1 | -3 | 0.69472 | -2.3332 | 3.6947 | 0.66676 | 100 | 100000 | 0.0030528 | 2.3332e-05 | 130.8381 |  | 327572.1453 | 0.12211 | 1071.473
1.5 | -3 | 1.1946 | -2.3332 | 4.1946 | 0.66676 | 100 | 100000 | 0.0030544 | 2.3332e-05 | 130.9083 |  | 327396.5722 | 0.12218 | 1071.473
2 | -3 | 1.6944 | -2.3332 | 4.6944 | 0.66676 | 100 | 100000 | 0.003056 | 2.3332e-05 | 130.9784 |  | 327221.1867 | 0.12224 | 1071.473
2.5 | -3 | 2.1942 | -2.3332 | 5.1942 | 0.66676 | 100 | 100000 | 0.0030577 | 2.3332e-05 | 131.0486 |  | 327045.9891 | 0.12231 | 1071.473
3 | -3 | 2.6941 | -2.3332 | 5.6941 | 0.66676 | 100 | 100000 | 0.0030593 | 2.3332e-05 | 131.1188 |  | 326870.9789 | 0.12237 | 1071.473
3.5 | -3 | 3.1939 | -2.3332 | 6.1939 | 0.66676 | 100 | 100000 | 0.0030609 | 2.3332e-05 | 131.1889 |  | 326696.156 | 0.12244 | 1071.473
4 | -3 | 3.6937 | -2.3332 | 6.6937 | 0.66676 | 100 | 100000 | 0.0030626 | 2.3332e-05 | 131.2591 |  | 326521.5199 | 0.1225 | 1071.473
4.5 | -3 | 4.1936 | -2.3332 | 7.1936 | 0.66676 | 100 | 100000 | 0.0030642 | 2.3332e-05 | 131.3293 |  | 326347.0705 | 0.12257 | 1071.473
5 | -3 | 4.6934 | -2.3332 | 7.6934 | 0.66676 | 100 | 100000 | 0.0030659 | 2.3332e-05 | 131.3994 |  | 326172.8073 | 0.12263 | 1071.473
0.5 | -2.5 | 0.26195 | -1.8439 | 2.762 | 0.65615 | 100 | 100000 | 0.0023805 | 1.8439e-05 | 129.1031 | 800 | 336067.7977 | 0.095219 | 1355.856
1 | -2.5 | 0.76183 | -1.8439 | 3.2618 | 0.65615 | 100 | 100000 | 0.0023817 | 1.8439e-05 | 129.1723 |  | 335887.6976 | 0.09527 | 1355.856
1.5 | -2.5 | 1.2617 | -1.8439 | 3.7617 | 0.65615 | 100 | 100000 | 0.002383 | 1.8439e-05 | 129.2415 |  | 335707.7877 | 0.095321 | 1355.856
2 | -2.5 | 1.7616 | -1.8439 | 4.2616 | 0.65615 | 100 | 100000 | 0.0023843 | 1.8439e-05 | 129.3108 |  | 335528.0704 | 0.095372 | 1355.856
2.5 | -2.5 | 2.2614 | -1.8439 | 4.7614 | 0.65615 | 100 | 100000 | 0.0023856 | 1.8439e-05 | 129.38 |  | 335348.5453 | 0.095423 | 1355.856
3 | -2.5 | 2.7613 | -1.8439 | 5.2613 | 0.65615 | 100 | 100000 | 0.0023869 | 1.8439e-05 | 129.4492 |  | 335169.2123 | 0.095474 | 1355.856
3.5 | -2.5 | 3.2612 | -1.8439 | 5.7612 | 0.65615 | 100 | 100000 | 0.0023881 | 1.8439e-05 | 129.5184 |  | 334990.071 | 0.095525 | 1355.856
4 | -2.5 | 3.7611 | -1.8439 | 6.2611 | 0.65615 | 100 | 100000 | 0.0023894 | 1.8439e-05 | 129.5877 |  | 334811.121 | 0.095576 | 1355.856
4.5 | -2.5 | 4.2609 | -1.8439 | 6.7609 | 0.65615 | 100 | 100000 | 0.0023907 | 1.8439e-05 | 129.6569 |  | 334632.3622 | 0.095627 | 1355.856
5 | -2.5 | 4.7608 | -1.8439 | 7.2608 | 0.65615 | 100 | 100000 | 0.002392 | 1.8439e-05 | 129.7261 |  | 334453.7941 | 0.095678 | 1355.856
0.5 | -2 | 0.32996 | -1.3579 | 2.33 | 0.64206 | 100 | 100000 | 0.0017004 | 1.3579e-05 | 125.2183 | 850 | 499885.0248 | 0.068016 | 1841.0219
1 | -2 | 0.82987 | -1.3579 | 2.8299 | 0.64206 | 100 | 100000 | 0.0017013 | 1.3579e-05 | 125.2851 |  | 499617.205 | 0.068052 | 1841.0175
1.5 | -2 | 1.3298 | -1.3579 | 3.3298 | 0.64206 | 100 | 100000 | 0.0017022 | 1.3579e-05 | 125.3522 |  | 499349.9024 | 0.068089 | 1841.0175
2 | -2 | 1.8297 | -1.3579 | 3.8297 | 0.64206 | 100 | 100000 | 0.0017031 | 1.3579e-05 | 125.4192 |  | 499082.8638 | 0.068125 | 1841.0175
2.5 | -2 | 2.3296 | -1.3579 | 4.3296 | 0.64206 | 100 | 100000 | 0.001704 | 1.3579e-05 | 125.4863 |  | 498816.1108 | 0.068161 | 1841.0175
3 | -2 | 2.8295 | -1.3579 | 4.8295 | 0.64206 | 100 | 100000 | 0.0017049 | 1.3579e-05 | 125.5534 |  | 498549.6428 | 0.068198 | 1841.0175
3.5 | -2 | 3.3294 | -1.3579 | 5.3294 | 0.64206 | 100 | 100000 | 0.0017059 | 1.3579e-05 | 125.6205 |  | 498283.4595 | 0.068234 | 1841.0175
4 | -2 | 3.8293 | -1.3579 | 5.8293 | 0.64206 | 100 | 100000 | 0.0017068 | 1.3579e-05 | 125.6875 |  | 498017.5602 | 0.068271 | 1841.0175
4.5 | -2 | 4.3292 | -1.3579 | 6.3292 | 0.64206 | 100 | 100000 | 0.0017077 | 1.3579e-05 | 125.7546 |  | 497751.9445 | 0.068307 | 1841.0175
5 | -2 | 4.8291 | -1.3579 | 6.8291 | 0.64206 | 100 | 100000 | 0.0017086 | 1.3579e-05 | 125.8217 |  | 497486.612 | 0.068344 | 1841.0175
0.5 | -1.5 | 0.39756 | -0.87869 | 1.8976 | 0.62131 | 100 | 100000 | 0.0010244 | 8.7869e-06 | 116.5847 | 1000 | 976164.7956 | 0.040977 | 2845.1468
1 | -1.5 | 0.8975 | -0.87869 | 2.3975 | 0.62131 | 100 | 100000 | 0.001025 | 8.7869e-06 | 116.647 |  | 975642.9882 | 0.040999 | 2845.1467
1.5 | -1.5 | 1.3974 | -0.87869 | 2.8974 | 0.62131 | 100 | 100000 | 0.0010255 | 8.7869e-06 | 116.7094 |  | 975121.91 | 0.041021 | 2845.1467
2 | -1.5 | 1.8974 | -0.87869 | 3.3974 | 0.62131 | 100 | 100000 | 0.0010261 | 8.7869e-06 | 116.7717 |  | 974601.3759 | 0.041042 | 2845.1467
2.5 | -1.5 | 2.3973 | -0.87869 | 3.8973 | 0.62131 | 100 | 100000 | 0.0010266 | 8.7869e-06 | 116.834 |  | 974081.3984 | 0.041064 | 2845.1467
3 | -1.5 | 2.8973 | -0.87869 | 4.3973 | 0.62131 | 100 | 100000 | 0.0010272 | 8.7869e-06 | 116.8964 |  | 973561.9758 | 0.041086 | 2845.1467
3.5 | -1.5 | 3.3972 | -0.87869 | 4.8972 | 0.62131 | 100 | 100000 | 0.0010277 | 8.7869e-06 | 116.9587 |  | 973043.107 | 0.041108 | 2845.1467
4 | -1.5 | 3.8972 | -0.87869 | 5.3972 | 0.62131 | 100 | 100000 | 0.0010283 | 8.7869e-06 | 117.021 |  | 972524.791 | 0.04113 | 2845.1467
4.5 | -1.5 | 4.3971 | -0.87869 | 5.8971 | 0.62131 | 100 | 100000 | 0.0010288 | 8.7869e-06 | 117.0834 |  | 972007.0269 | 0.041152 | 2845.1468
5 | -1.5 | 4.8971 | -0.87869 | 6.3971 | 0.62131 | 100 | 100000 | 0.0010293 | 8.7869e-06 | 117.1457 |  | 971489.8138 | 0.041174 | 2845.1468
0.5 | -1 | 0.46043 | -0.41671 | 1.4604 | 0.58329 | 100 | 100000 | 0.0003957 | 4.1671e-06 | 94.9594 | 1000 | 2527159.4617 | 0.015828 | 5999.438
1 | -1 | 0.96041 | -0.41671 | 1.9604 | 0.58329 | 100 | 100000 | 0.00039591 | 4.1671e-06 | 95.01 |  | 2525813.0997 | 0.015836 | 5999.4383
1.5 | -1 | 1.4604 | -0.41671 | 2.4604 | 0.58329 | 100 | 100000 | 0.00039612 | 4.1671e-06 | 95.0606 |  | 2524469.3824 | 0.015845 | 5999.4383
2 | -1 | 1.9604 | -0.41671 | 2.9604 | 0.58329 | 100 | 100000 | 0.00039633 | 4.1671e-06 | 95.1112 |  | 2523126.6941 | 0.015853 | 5999.4384
2.5 | -1 | 2.4603 | -0.41671 | 3.4603 | 0.58329 | 100 | 100000 | 0.00039654 | 4.1671e-06 | 95.1618 |  | 2521785.4468 | 0.015862 | 5999.4384
3 | -1 | 2.9603 | -0.41671 | 3.9603 | 0.58329 | 100 | 100000 | 0.00039676 | 4.1671e-06 | 95.2123 |  | 2520445.6294 | 0.01587 | 5999.4385
3.5 | -1 | 3.4603 | -0.41671 | 4.4603 | 0.58329 | 100 | 100000 | 0.00039697 | 4.1671e-06 | 95.2629 |  | 2519107.2367 | 0.015879 | 5999.4386
4 | -1 | 3.9603 | -0.41671 | 4.9603 | 0.58329 | 100 | 100000 | 0.00039718 | 4.1671e-06 | 95.3135 |  | 2517770.2654 | 0.015887 | 5999.4387
4.5 | -1 | 4.4603 | -0.41671 | 5.4603 | 0.58329 | 100 | 100000 | 0.00039739 | 4.1671e-06 | 95.3641 |  | 2516434.7128 | 0.015896 | 5999.4388
5 | -1 | 4.9602 | -0.41671 | 5.9602 | 0.58329 | 100 | 100000 | 0.0003976 | 4.1671e-06 | 95.4147 |  | 2515100.5762 | 0.015904 | 5999.4389

## Step 1.8
V+ (VCC) | V- (VE) | Channel 1 (VC) | Channel 2 (VB) | VCE (Volt) | VBEon (Volt) | RC (ohm) | RB (ohm) | IC (A) | IB (A) | b = IC/IB | ¦VA¦ (V) | ro=VA/IC | gm = IC/25mV | rp = 25mV/IB
0.5 | -5 | -0.3636 | -4.282 | 4.6364 | 0.718 | 100 | 100000 | 0.008636 | 4.282e-05 | 201.6815 | 38 | 4400.1853 | 0.34544 | 583.8393
1 | -5 | 0.1172 | -4.3104 | 5.1172 | 0.6896 | 100 | 100000 | 0.008828 | 4.3104e-05 | 204.807 |  | 4304.4857 | 0.35312 | 579.9926
1.5 | -5 | 0.6052 | -4.313 | 5.6052 | 0.687 | 100 | 100000 | 0.008948 | 4.313e-05 | 207.4658 |  | 4246.7591 | 0.35792 | 579.6429
2 | -5 | 1.0948 | -4.3156 | 6.0948 | 0.6844 | 100 | 100000 | 0.009052 | 4.3156e-05 | 209.7507 |  | 4197.9673 | 0.36208 | 579.2937
2.5 | -5 | 1.5832 | -4.3196 | 6.5832 | 0.6804 | 100 | 100000 | 0.009168 | 4.3196e-05 | 212.2419 |  | 4144.8517 | 0.36672 | 578.7573
3 | -5 | 2.072 | -4.3222 | 7.072 | 0.6778 | 100 | 100000 | 0.00928 | 4.3222e-05 | 214.7055 |  | 4094.8276 | 0.3712 | 578.4091
3.5 | -5 | 2.5612 | -4.3252 | 7.5612 | 0.6748 | 100 | 100000 | 0.009388 | 4.3252e-05 | 217.0535 |  | 4047.7205 | 0.37552 | 578.008
4 | -5 | 3.0488 | -4.3284 | 8.0488 | 0.6716 | 100 | 100000 | 0.009512 | 4.3284e-05 | 219.7579 |  | 3994.9537 | 0.38048 | 577.5806
4.5 | -5 | 3.538 | -4.3328 | 8.538 | 0.6672 | 100 | 100000 | 0.00962 | 4.3328e-05 | 222.0273 |  | 3950.104 | 0.3848 | 576.9941
5 | -5 | 4.0264 | -4.3346 | 9.0264 | 0.6654 | 100 | 100000 | 0.009736 | 4.3346e-05 | 224.6113 |  | 3903.0403 | 0.38944 | 576.7545
0.5 | -4.5 | -0.331 | -3.8302 |  | 0.6698 | 100 | 100000 |  | 3.8302e-05 | 0 | 97.5 | #DIV/0! | 0 | 652.7074
1 | -4.5 | 0.173 | -3.829 |  | 0.671 | 100 | 100000 |  | 3.829e-05 | 0 |  | #DIV/0! | 0 | 652.912
1.5 | -4.5 | 0.6758 | -3.8266 | 5.1758 | 0.6734 | 100 | 100000 | 0.008242 | 3.8266e-05 | 215.387 |  | 11829.653 | 0.32968 | 653.3215
2 | -4.5 | 1.1776 | -3.8256 | 5.6776 | 0.6744 | 100 | 100000 | 0.008224 | 3.8256e-05 | 214.9728 |  | 11855.5447 | 0.32896 | 653.4923
2.5 | -4.5 | 1.675 | -3.8268 | 6.175 | 0.6732 | 100 | 100000 | 0.00825 | 3.8268e-05 | 215.5848 |  | 11818.1818 | 0.33 | 653.2873
3 | -4.5 | 2.1724 | -3.827 | 6.6724 | 0.673 | 100 | 100000 | 0.008276 | 3.827e-05 | 216.2529 |  | 11781.0536 | 0.33104 | 653.2532
3.5 | -4.5 | 2.6676 | -3.829 | 7.1676 | 0.671 | 100 | 100000 | 0.008324 | 3.829e-05 | 217.3936 |  | 11713.1187 | 0.33296 | 652.912
4 | -4.5 | 3.163 | -3.8308 | 7.663 | 0.6692 | 100 | 100000 | 0.00837 | 3.8308e-05 | 218.4922 |  | 11648.7455 | 0.3348 | 652.6052
4.5 | -4.5 | 3.6568 | -3.833 | 8.1568 | 0.667 | 100 | 100000 | 0.008432 | 3.833e-05 | 219.9843 |  | 11563.093 | 0.33728 | 652.2306
5 | -4.5 | 4.15 | -3.8338 | 8.65 | 0.6662 | 100 | 100000 | 0.0085 | 3.8338e-05 | 221.7121 |  | 11470.5882 | 0.34 | 652.0945
0.5 | -4 | -0.212 | -3.3308 |  | 0.6692 | 100 | 100000 |  | 3.3308e-05 | 0 | 94.2857 | #DIV/0! | 0 | 750.5704
1 | -4 | 0.2914 | -3.3288 |  | 0.6712 | 100 | 100000 |  | 3.3288e-05 | 0 |  | #DIV/0! | 0 | 751.0214
1.5 | -4 | 0.7936 | -3.3274 |  | 0.6726 | 100 | 100000 |  | 3.3274e-05 | 0 |  | #DIV/0! | 0 | 751.3374
2 | -4 | 1.2972 | -3.3254 | 5.2972 | 0.6746 | 100 | 100000 | 0.007028 | 3.3254e-05 | 211.343 |  | 13415.7228 | 0.28112 | 751.7893
2.5 | -4 | 1.7968 | -3.326 | 5.7968 | 0.674 | 100 | 100000 | 0.007032 | 3.326e-05 | 211.4251 |  | 13408.0916 | 0.28128 | 751.6536
3 | -4 | 2.2938 | -3.3264 | 6.2938 | 0.6736 | 100 | 100000 | 0.007062 | 3.3264e-05 | 212.3016 |  | 13351.1328 | 0.28248 | 751.5633
3.5 | -4 | 2.7912 | -3.3286 | 6.7912 | 0.6714 | 100 | 100000 | 0.007088 | 3.3286e-05 | 212.9424 |  | 13302.1586 | 0.28352 | 751.0665
4 | -4 | 3.2872 | -3.329 | 7.2872 | 0.671 | 100 | 100000 | 0.007128 | 3.329e-05 | 214.1184 |  | 13227.5112 | 0.28512 | 750.9763
4.5 | -4 | 3.7826 | -3.3292 | 7.7826 | 0.6708 | 100 | 100000 | 0.007174 | 3.3292e-05 | 215.4872 |  | 13142.6958 | 0.28696 | 750.9312
5 | -4 | 4.2774 | -3.3298 | 8.2774 | 0.6702 | 100 | 100000 | 0.007226 | 3.3298e-05 | 217.01 |  | 13048.1179 | 0.28904 | 750.7958
0.5 | -3.5 | -0.0922 | -2.829 |  | 0.671 | 100 | 100000 |  | 2.829e-05 | 0 | 112 | #DIV/0! | 0 | 883.7045
1 | -3.5 | 0.411 | -2.8272 |  | 0.6728 | 100 | 100000 |  | 2.8272e-05 | 0 |  | #DIV/0! | 0 | 884.2671
1.5 | -3.5 | 0.9126 | -2.8266 |  | 0.6734 | 100 | 100000 |  | 2.8266e-05 | 0 |  | #DIV/0! | 0 | 884.4548
2 | -3.5 | 1.415 | -2.825 | 4.915 | 0.675 | 100 | 100000 | 0.00585 | 2.825e-05 | 207.0796 |  | 19145.2991 | 0.234 | 884.9558
2.5 | -3.5 | 1.9144 | -2.825 | 5.4144 | 0.675 | 100 | 100000 | 0.005856 | 2.825e-05 | 207.292 |  | 19125.6831 | 0.23424 | 884.9558
3 | -3.5 | 2.4132 | -2.825 | 5.9132 | 0.675 | 100 | 100000 | 0.005868 | 2.825e-05 | 207.7168 |  | 19086.5712 | 0.23472 | 884.9558
3.5 | -3.5 | 2.911 | -2.8262 | 6.411 | 0.6738 | 100 | 100000 | 0.00589 | 2.8262e-05 | 208.407 |  | 19015.2801 | 0.2356 | 884.58
4 | -3.5 | 3.4076 | -2.8252 | 6.9076 | 0.6748 | 100 | 100000 | 0.005924 | 2.8252e-05 | 209.6843 |  | 18906.1445 | 0.23696 | 884.8931
4.5 | -3.5 | 3.9038 | -2.8274 | 7.4038 | 0.6726 | 100 | 100000 | 0.005962 | 2.8274e-05 | 210.8651 |  | 18785.6424 | 0.23848 | 884.2046
5 | -3.5 | 4.4 | -2.8276 | 7.9 | 0.6724 | 100 | 100000 | 0.006 | 2.8276e-05 | 212.1941 |  | 18666.6667 | 0.24 | 884.142
0.5 | -3 | 0.0222 | -2.331 |  | 0.669 | 100 | 100000 |  | 2.331e-05 | 0 | 112.5 | #DIV/0! | 0 | 1072.5011
1 | -3 | 0.5248 | -2.328 |  | 0.672 | 100 | 100000 |  | 2.328e-05 | 0 |  | #DIV/0! | 0 | 1073.8832
1.5 | -3 | 1.0254 | -2.3264 |  | 0.6736 | 100 | 100000 |  | 2.3264e-05 | 0 |  | #DIV/0! | 0 | 1074.6217
2 | -3 | 1.528 | -2.3254 | 4.528 | 0.6746 | 100 | 100000 | 0.00472 | 2.3254e-05 | 202.9758 |  | 23834.7458 | 0.1888 | 1075.0839
2.5 | -3 | 2.0286 | -2.3254 | 5.0286 | 0.6746 | 100 | 100000 | 0.004714 | 2.3254e-05 | 202.7178 |  | 23865.0827 | 0.18856 | 1075.0839
3 | -3 | 2.5262 | -2.3252 | 5.5262 | 0.6748 | 100 | 100000 | 0.004738 | 2.3252e-05 | 203.7674 |  | 23744.1959 | 0.18952 | 1075.1763
3.5 | -3 | 3.024 | -2.3278 | 6.024 | 0.6722 | 100 | 100000 | 0.00476 | 2.3278e-05 | 204.4849 |  | 23634.4538 | 0.1904 | 1073.9754
4 | -3 | 3.5212 | -2.3284 | 6.5212 | 0.6716 | 100 | 100000 | 0.004788 | 2.3284e-05 | 205.6348 |  | 23496.2406 | 0.19152 | 1073.6987
4.5 | -3 | 4.019 | -2.328 | 7.019 | 0.672 | 100 | 100000 | 0.00481 | 2.328e-05 | 206.6151 |  | 23388.7734 | 0.1924 | 1073.8832
5 | -3 | 4.5162 | -2.3286 | 7.5162 | 0.6714 | 100 | 100000 | 0.004838 | 2.3286e-05 | 207.7643 |  | 23253.4105 | 0.19352 | 1073.6065
0.5 | -2.5 | 0.1312 | -1.8322 |  | 0.6678 | 100 | 100000 |  | 1.8322e-05 | 0 | 85 | #DIV/0! | 0 | 1364.4799
1 | -2.5 | 0.6334 | -1.8292 |  | 0.6708 | 100 | 100000 |  | 1.8292e-05 | 0 |  | #DIV/0! | 0 | 1366.7177
1.5 | -2.5 | 1.134 | -1.8296 |  | 0.6704 | 100 | 100000 |  | 1.8296e-05 | 0 |  | #DIV/0! | 0 | 1366.4189
2 | -2.5 | 1.636 | -1.83 |  | 0.67 | 100 | 100000 |  | 1.83e-05 | 0 |  | #DIV/0! | 0 | 1366.1202
2.5 | -2.5 | 2.135 | -1.8286 |  | 0.6714 | 100 | 100000 |  | 1.8286e-05 | 0 |  | #DIV/0! | 0 | 1367.1661
3 | -2.5 | 2.635 | -1.8286 | 5.135 | 0.6714 | 100 | 100000 | 0.00365 | 1.8286e-05 | 199.6063 |  | 23287.6712 | 0.146 | 1367.1661
3.5 | -2.5 | 3.1346 | -1.8288 | 5.6346 | 0.6712 | 100 | 100000 | 0.003654 | 1.8288e-05 | 199.8031 |  | 23262.1784 | 0.14616 | 1367.0166
4 | -2.5 | 3.632 | -1.832 | 6.132 | 0.668 | 100 | 100000 | 0.00368 | 1.832e-05 | 200.8734 |  | 23097.8261 | 0.1472 | 1364.6288
4.5 | -2.5 | 4.129 | -1.8318 | 6.629 | 0.6682 | 100 | 100000 | 0.00371 | 1.8318e-05 | 202.533 |  | 22911.0512 | 0.1484 | 1364.7778
5 | -2.5 | 4.627 | -1.832 | 7.127 | 0.668 | 100 | 100000 | 0.00373 | 1.832e-05 | 203.6026 |  | 22788.2038 | 0.1492 | 1364.6288
0.5 | -2 | 0.2352 | -1.3392 |  | 0.6608 | 100 | 100000 |  | 1.3392e-05 | 0 | 80 | #DIV/0! | 0 | 1866.7861
1 | -2 | 0.738 | -1.3376 |  | 0.6624 | 100 | 100000 |  | 1.3376e-05 | 0 |  | #DIV/0! | 0 | 1869.0191
1.5 | -2 | 1.2376 | -1.3356 |  | 0.6644 | 100 | 100000 |  | 1.3356e-05 | 0 |  | #DIV/0! | 0 | 1871.8179
2 | -2 | 1.74 | -1.336 |  | 0.664 | 100 | 100000 |  | 1.336e-05 | 0 |  | #DIV/0! | 0 | 1871.2575
2.5 | -2 | 2.241 | -1.3352 | 4.241 | 0.6648 | 100 | 100000 | 0.00259 | 1.3352e-05 | 193.9784 |  | 30888.0309 | 0.1036 | 1872.3787
3 | -2 | 2.7396 | -1.3358 | 4.7396 | 0.6642 | 100 | 100000 | 0.002604 | 1.3358e-05 | 194.9394 |  | 30721.9662 | 0.10416 | 1871.5377
3.5 | -2 | 3.239 | -1.3352 | 5.239 | 0.6648 | 100 | 100000 | 0.00261 | 1.3352e-05 | 195.4763 |  | 30651.341 | 0.1044 | 1872.3787
4 | -2 | 3.7368 | -1.336 | 5.7368 | 0.664 | 100 | 100000 | 0.002632 | 1.336e-05 | 197.006 |  | 30395.1368 | 0.10528 | 1871.2575
4.5 | -2 | 4.235 | -1.3352 | 6.235 | 0.6648 | 100 | 100000 | 0.00265 | 1.3352e-05 | 198.4721 |  | 30188.6792 | 0.106 | 1872.3787
5 | -2 | 4.732 | -1.336 | 6.732 | 0.664 | 100 | 100000 | 0.00268 | 1.336e-05 | 200.5988 |  | 29850.7463 | 0.1072 | 1871.2575
0.5 | -1.5 | 0.3368 | -0.8486 |  | 0.6514 | 100 | 100000 |  | 8.486e-06 | 0 | 75 | #DIV/0! | 0 | 2946.0288
1 | -1.5 | 0.8384 | -0.848 |  | 0.652 | 100 | 100000 |  | 8.48e-06 | 0 |  | #DIV/0! | 0 | 2948.1132
1.5 | -1.5 | 1.339 | -0.8462 |  | 0.6538 | 100 | 100000 |  | 8.462e-06 | 0 |  | #DIV/0! | 0 | 2954.3843
2 | -1.5 | 1.8408 | -0.847 | 3.3408 | 0.653 | 100 | 100000 | 0.001592 | 8.47e-06 | 187.9575 |  | 47110.5528 | 0.06368 | 2951.5939
2.5 | -1.5 | 2.3414 | -0.846 | 3.8414 | 0.654 | 100 | 100000 | 0.001586 | 8.46e-06 | 187.4704 |  | 47288.7768 | 0.06344 | 2955.0827
3 | -1.5 | 2.8394 | -0.8462 | 4.3394 | 0.6538 | 100 | 100000 | 0.001606 | 8.462e-06 | 189.7896 |  | 46699.8755 | 0.06424 | 2954.3843
3.5 | -1.5 | 3.3396 | -0.846 | 4.8396 | 0.654 | 100 | 100000 | 0.001604 | 8.46e-06 | 189.5981 |  | 46758.1047 | 0.06416 | 2955.0827
4 | -1.5 | 3.8372 | -0.846 | 5.3372 | 0.654 | 100 | 100000 | 0.001628 | 8.46e-06 | 192.435 |  | 46068.7961 | 0.06512 | 2955.0827
4.5 | -1.5 | 4.337 | -0.846 | 5.837 | 0.654 | 100 | 100000 | 0.00163 | 8.46e-06 | 192.6714 |  | 46012.2699 | 0.0652 | 2955.0827
5 | -1.5 | 4.835 | -0.8462 | 6.335 | 0.6538 | 100 | 100000 | 0.00165 | 8.462e-06 | 194.9894 |  | 45454.5455 | 0.066 | 2954.3843
0.5 | -1 | 0.429 | -0.3728 | 1.429 | 0.6272 | 100 | 100000 | 0.00071 | 3.728e-06 | 190.4506 | 70 | 98591.5493 | 0.0284 | 6706.0086
1 | -1 | 0.9302 | -0.372 | 1.9302 | 0.628 | 100 | 100000 | 0.000698 | 3.72e-06 | 187.6344 |  | 100286.533 | 0.02792 | 6720.4301
1.5 | -1 | 1.4328 | -0.3716 |  | 0.6284 | 100 | 100000 |  | 3.716e-06 | 0 |  | #DIV/0! | 0 | 6727.6642
2 | -1 | 1.932 | -0.371 |  | 0.629 | 100 | 100000 |  | 3.71e-06 | 0 |  | #DIV/0! | 0 | 6738.5445
2.5 | -1 | 2.4326 | -0.37 |  | 0.63 | 100 | 100000 |  | 3.7e-06 | 0 |  | #DIV/0! | 0 | 6756.7568
3 | -1 | 2.9318 | -0.3696 | 3.9318 | 0.6304 | 100 | 100000 | 0.000682 | 3.696e-06 | 184.5238 |  | 102639.2962 | 0.02728 | 6764.0693
3.5 | -1 | 3.4346 | -0.3694 |  | 0.6306 | 100 | 100000 |  | 3.694e-06 | 0 |  | #DIV/0! | 0 | 6767.7315
4 | -1 | 3.9328 | -0.37 | 4.9328 | 0.63 | 100 | 100000 | 0.000672 | 3.7e-06 | 181.6216 |  | 104166.6667 | 0.02688 | 6756.7568
4.5 | -1 | 4.432 | -0.37 |  | 0.63 | 100 | 100000 |  | 3.7e-06 | 0 |  | #DIV/0! | 0 | 6756.7568
5 | -1 | 4.932 | -0.368 |  | 0.632 | 100 | 100000 |  | 3.68e-06 | 0 |  | #DIV/0! | 0 | 6793.4783

## Steps 2.2-2.4
V+ (VE) | V- (VCC) | V(Q1C) (Volt) | V(Q1B) (Volt) | VEC (Volt) | VEBon (Volt) | RC (ohm) | RB (ohm) | IC (A) | IB (A) | b = IC/IB | ¦VA¦ (V) | ro=VA/IC | gm = IC/25mV | rp = 25mV/IB
5 | -5 | -4.4342 | 4.2789 | 9.4342 | 0.72107 | 100 | 100000 | 0.0056583 | 4.2789e-05 | 132.2357 | 132.5 | 23417.044 | 0.22633 | 584.2584
5 | -4.5 | -3.9361 | 4.2789 | 8.9361 | 0.72107 | 100 | 100000 | 0.005639 | 4.2789e-05 | 131.7843 |  | 23497.2532 | 0.22556 | 584.2584
5 | -4 | -3.438 | 4.2789 | 8.438 | 0.72107 | 100 | 100000 | 0.0056196 | 4.2789e-05 | 131.3329 |  | 23578.0138 | 0.22479 | 584.2584
5 | -3.5 | -2.94 | 4.2789 | 7.94 | 0.72107 | 100 | 100000 | 0.0056003 | 4.2789e-05 | 130.8815 |  | 23659.3314 | 0.22401 | 584.2584
5 | -3 | -2.4419 | 4.2789 | 7.4419 | 0.72107 | 100 | 100000 | 0.005581 | 4.2789e-05 | 130.4301 |  | 23741.2119 | 0.22324 | 584.2584
5 | -2.5 | -1.9438 | 4.2789 | 6.9438 | 0.72107 | 100 | 100000 | 0.0055617 | 4.2789e-05 | 129.9787 |  | 23823.6611 | 0.22247 | 584.2584
5 | -2 | -1.4458 | 4.2789 | 6.4458 | 0.72107 | 100 | 100000 | 0.0055424 | 4.2789e-05 | 129.5273 |  | 23906.685 | 0.2217 | 584.2584
5 | -1.5 | -0.94769 | 4.2789 | 5.9477 | 0.72107 | 100 | 100000 | 0.0055231 | 4.2789e-05 | 129.0759 |  | 23990.2895 | 0.22092 | 584.2584
5 | -1 | -0.44962 | 4.2789 | 5.4496 | 0.72107 | 100 | 100000 | 0.0055038 | 4.2789e-05 | 128.6246 |  | 24074.4808 | 0.22015 | 584.2584
5 | -0.5 | 0.048444 | 4.2789 | 4.9516 | 0.72107 | 100 | 100000 | 0.0054844 | 4.2789e-05 | 128.1732 |  | 24159.2652 | 0.21938 | 584.2584
4.5 | -5 | -4.4993 | 3.7835 | 8.9993 | 0.71649 | 100 | 100000 | 0.0050067 | 3.7835e-05 | 132.33 | 156.666 | 31291.1355 | 0.20027 | 660.762
4.5 | -4.5 | -4.001 | 3.7835 | 8.501 | 0.71649 | 100 | 100000 | 0.0049896 | 3.7835e-05 | 131.8772 |  | 31398.5908 | 0.19958 | 660.762
4.5 | -4 | -3.5028 | 3.7835 | 8.0028 | 0.71649 | 100 | 100000 | 0.0049725 | 3.7835e-05 | 131.4243 |  | 31506.7866 | 0.1989 | 660.762
4.5 | -3.5 | -3.0045 | 3.7835 | 7.5045 | 0.71649 | 100 | 100000 | 0.0049553 | 3.7835e-05 | 130.9714 |  | 31615.7307 | 0.19821 | 660.762
4.5 | -3 | -2.5062 | 3.7835 | 7.0062 | 0.71649 | 100 | 100000 | 0.0049382 | 3.7835e-05 | 130.5186 |  | 31725.4308 | 0.19753 | 660.762
4.5 | -2.5 | -2.0079 | 3.7835 | 6.5079 | 0.71649 | 100 | 100000 | 0.004921 | 3.7835e-05 | 130.0657 |  | 31835.8948 | 0.19684 | 660.762
4.5 | -2 | -1.5096 | 3.7835 | 6.0096 | 0.71649 | 100 | 100000 | 0.0049039 | 3.7835e-05 | 129.6128 |  | 31947.1308 | 0.19616 | 660.762
4.5 | -1.5 | -1.0113 | 3.7835 | 5.5113 | 0.71649 | 100 | 100000 | 0.0048868 | 3.7835e-05 | 129.1599 |  | 32059.1468 | 0.19547 | 660.762
4.5 | -1 | -0.51304 | 3.7835 | 5.013 | 0.71649 | 100 | 100000 | 0.0048696 | 3.7835e-05 | 128.7071 |  | 32171.9511 | 0.19479 | 660.762
4.5 | -0.5 | -0.014749 | 3.7835 | 4.5147 | 0.71649 | 100 | 100000 | 0.0048525 | 3.7835e-05 | 128.2542 |  | 32285.552 | 0.1941 | 660.762
4 | -5 | -4.5649 | 3.2887 | 8.5649 | 0.71127 | 100 | 100000 | 0.0043514 | 3.2887e-05 | 132.312 | 136.66 | 31406.0814 | 0.17406 | 760.1712
4 | -4.5 | -4.0664 | 3.2887 | 8.0664 | 0.71127 | 100 | 100000 | 0.0043365 | 3.2887e-05 | 131.858 |  | 31514.1961 | 0.17346 | 760.1712
4 | -4 | -3.5678 | 3.2887 | 7.5678 | 0.71127 | 100 | 100000 | 0.0043215 | 3.2887e-05 | 131.4041 |  | 31623.0576 | 0.17286 | 760.1712
4 | -3.5 | -3.0693 | 3.2887 | 7.0693 | 0.71127 | 100 | 100000 | 0.0043066 | 3.2887e-05 | 130.9502 |  | 31732.6739 | 0.17226 | 760.1712
4 | -3 | -2.5708 | 3.2887 | 6.5708 | 0.71127 | 100 | 100000 | 0.0042917 | 3.2887e-05 | 130.4963 |  | 31843.0528 | 0.17167 | 760.1712
4 | -2.5 | -2.0723 | 3.2887 | 6.0723 | 0.71127 | 100 | 100000 | 0.0042767 | 3.2887e-05 | 130.0424 |  | 31954.2022 | 0.17107 | 760.1712
4 | -2 | -1.5738 | 3.2887 | 5.5738 | 0.71127 | 100 | 100000 | 0.0042618 | 3.2887e-05 | 129.5884 |  | 32066.1302 | 0.17047 | 760.1712
4 | -1.5 | -1.0753 | 3.2887 | 5.0753 | 0.71127 | 100 | 100000 | 0.0042469 | 3.2887e-05 | 129.1345 |  | 32178.8452 | 0.16988 | 760.1712
4 | -1 | -0.5768 | 3.2887 | 4.5768 | 0.71127 | 100 | 100000 | 0.004232 | 3.2887e-05 | 128.6806 |  | 32292.3553 | 0.16928 | 760.1712
4 | -0.5 | -0.078297 | 3.2887 | 4.0783 | 0.71127 | 100 | 100000 | 0.004217 | 3.2887e-05 | 128.2267 |  | 32406.669 | 0.16868 | 760.1712
3.5 | -5 | -4.6307 | 2.7948 | 8.1307 | 0.7052 | 100 | 100000 | 0.0036928 | 2.7948e-05 | 132.1301 | 116.66 | 31591.4092 | 0.14771 | 894.5176
3.5 | -4.5 | -4.132 | 2.7948 | 7.632 | 0.7052 | 100 | 100000 | 0.0036801 | 2.7948e-05 | 131.6758 |  | 31700.4116 | 0.1472 | 894.5176
3.5 | -4 | -3.6333 | 2.7948 | 7.1333 | 0.7052 | 100 | 100000 | 0.0036674 | 2.7948e-05 | 131.2215 |  | 31810.1689 | 0.1467 | 894.5176
3.5 | -3.5 | -3.1345 | 2.7948 | 6.6345 | 0.7052 | 100 | 100000 | 0.0036547 | 2.7948e-05 | 130.7671 |  | 31920.6888 | 0.14619 | 894.5176
3.5 | -3 | -2.6358 | 2.7948 | 6.1358 | 0.7052 | 100 | 100000 | 0.003642 | 2.7948e-05 | 130.3128 |  | 32031.9794 | 0.14568 | 894.5176
3.5 | -2.5 | -2.1371 | 2.7948 | 5.6371 | 0.7052 | 100 | 100000 | 0.0036293 | 2.7948e-05 | 129.8585 |  | 32144.0487 | 0.14517 | 894.5176
3.5 | -2 | -1.6383 | 2.7948 | 5.1383 | 0.7052 | 100 | 100000 | 0.0036166 | 2.7948e-05 | 129.4041 |  | 32256.905 | 0.14466 | 894.5176
3.5 | -1.5 | -1.1396 | 2.7948 | 4.6396 | 0.7052 | 100 | 100000 | 0.0036039 | 2.7948e-05 | 128.9498 |  | 32370.5565 | 0.14416 | 894.5176
3.5 | -1 | -0.64088 | 2.7948 | 4.1409 | 0.7052 | 100 | 100000 | 0.0035912 | 2.7948e-05 | 128.4955 |  | 32485.0117 | 0.14365 | 894.5176
3.5 | -0.5 | -0.14215 | 2.7948 | 3.6422 | 0.7052 | 100 | 100000 | 0.0035785 | 2.7948e-05 | 128.0411 |  | 32600.2791 | 0.14314 | 894.5176
3 | -5 | -4.6968 | 2.302 | 7.6968 | 0.69795 | 100 | 100000 | 0.0030318 | 2.302e-05 | 131.7011 | 145 | 47826.0671 | 0.12127 | 1085.9903
3 | -4.5 | -4.1979 | 2.302 | 7.1979 | 0.69795 | 100 | 100000 | 0.0030214 | 2.302e-05 | 131.2473 |  | 47991.4282 | 0.12085 | 1085.9903
3 | -4 | -3.6989 | 2.302 | 6.6989 | 0.69795 | 100 | 100000 | 0.0030109 | 2.302e-05 | 130.7935 |  | 48157.9367 | 0.12044 | 1085.9903
3 | -3.5 | -3.2 | 2.302 | 6.2 | 0.69795 | 100 | 100000 | 0.0030005 | 2.302e-05 | 130.3397 |  | 48325.6047 | 0.12002 | 1085.9903
3 | -3 | -2.701 | 2.302 | 5.701 | 0.69795 | 100 | 100000 | 0.00299 | 2.302e-05 | 129.8859 |  | 48494.4442 | 0.1196 | 1085.9903
3 | -2.5 | -2.202 | 2.302 | 5.202 | 0.69795 | 100 | 100000 | 0.0029796 | 2.302e-05 | 129.4321 |  | 48664.4677 | 0.11918 | 1085.9903
3 | -2 | -1.7031 | 2.302 | 4.7031 | 0.69795 | 100 | 100000 | 0.0029691 | 2.302e-05 | 128.9783 |  | 48835.6876 | 0.11877 | 1085.9903
3 | -1.5 | -1.2041 | 2.302 | 4.2041 | 0.69795 | 100 | 100000 | 0.0029587 | 2.302e-05 | 128.5245 |  | 49008.1166 | 0.11835 | 1085.9902
3 | -1 | -0.70518 | 2.302 | 3.7052 | 0.69795 | 100 | 100000 | 0.0029482 | 2.302e-05 | 128.0707 |  | 49181.7675 | 0.11793 | 1085.9902
3 | -0.5 | -0.20622 | 2.302 | 3.2062 | 0.69795 | 100 | 100000 | 0.0029378 | 2.302e-05 | 127.6169 |  | 49356.6533 | 0.11751 | 1085.9902
2.5 | -5 | -4.763 | 1.811 | 7.263 | 0.68898 | 100 | 100000 | 0.0023702 | 1.811e-05 | 130.8772 | 115 | 48518.7479 | 0.094809 | 1380.4347
2.5 | -4.5 | -4.2638 | 1.811 | 6.7638 | 0.68898 | 100 | 100000 | 0.002362 | 1.811e-05 | 130.4255 |  | 48686.7975 | 0.094481 | 1380.4347
2.5 | -4 | -3.7646 | 1.811 | 6.2646 | 0.68898 | 100 | 100000 | 0.0023539 | 1.811e-05 | 129.9738 |  | 48856.0151 | 0.094154 | 1380.4347
2.5 | -3.5 | -3.2654 | 1.811 | 5.7654 | 0.68898 | 100 | 100000 | 0.0023457 | 1.811e-05 | 129.522 |  | 49026.4132 | 0.093827 | 1380.4347
2.5 | -3 | -2.7663 | 1.811 | 5.2663 | 0.68898 | 100 | 100000 | 0.0023375 | 1.811e-05 | 129.0703 |  | 49198.004 | 0.0935 | 1380.4347
2.5 | -2.5 | -2.2671 | 1.811 | 4.7671 | 0.68898 | 100 | 100000 | 0.0023293 | 1.811e-05 | 128.6185 |  | 49370.8002 | 0.093172 | 1380.4347
2.5 | -2 | -1.7679 | 1.811 | 4.2679 | 0.68898 | 100 | 100000 | 0.0023211 | 1.811e-05 | 128.1668 |  | 49544.8144 | 0.092845 | 1380.4347
2.5 | -1.5 | -1.2687 | 1.811 | 3.7687 | 0.68898 | 100 | 100000 | 0.0023129 | 1.811e-05 | 127.715 |  | 49720.0596 | 0.092518 | 1380.4347
2.5 | -1 | -0.76952 | 1.811 | 3.2695 | 0.68898 | 100 | 100000 | 0.0023048 | 1.811e-05 | 127.2633 |  | 49896.549 | 0.092191 | 1380.4347
2.5 | -0.5 | -0.27034 | 1.811 | 2.7703 | 0.68898 | 100 | 100000 | 0.0022966 | 1.811e-05 | 126.8116 |  | 50074.2958 | 0.091863 | 1380.4347
2 | -5 | -4.8289 | 1.3228 | 6.8289 | 0.67719 | 100 | 100000 | 0.0017113 | 1.3228e-05 | 129.3649 | 160 | 93498.6596 | 0.06845 | 1889.913
2 | -4.5 | -4.3295 | 1.3228 | 6.3295 | 0.67719 | 100 | 100000 | 0.0017053 | 1.3228e-05 | 128.9178 |  | 93822.8941 | 0.068214 | 1889.913
2 | -4 | -3.8301 | 1.3228 | 5.8301 | 0.67719 | 100 | 100000 | 0.0016994 | 1.3228e-05 | 128.4708 |  | 94149.3853 | 0.067977 | 1889.913
2 | -3.5 | -3.3306 | 1.3228 | 5.3306 | 0.67719 | 100 | 100000 | 0.0016935 | 1.3228e-05 | 128.0237 |  | 94478.1567 | 0.067741 | 1889.913
2 | -3 | -2.8312 | 1.3228 | 4.8312 | 0.67719 | 100 | 100000 | 0.0016876 | 1.3228e-05 | 127.5766 |  | 94809.2323 | 0.067504 | 1889.913
2 | -2.5 | -2.3318 | 1.3228 | 4.3318 | 0.67719 | 100 | 100000 | 0.0016817 | 1.3228e-05 | 127.1296 |  | 95142.6364 | 0.067267 | 1889.913
2 | -2 | -1.8324 | 1.3228 | 3.8324 | 0.67719 | 100 | 100000 | 0.0016758 | 1.3228e-05 | 126.6825 |  | 95478.3936 | 0.067031 | 1889.913
2 | -1.5 | -1.333 | 1.3228 | 3.333 | 0.67719 | 100 | 100000 | 0.0016699 | 1.3228e-05 | 126.2355 |  | 95816.529 | 0.066794 | 1889.913
2 | -1 | -0.83361 | 1.3228 | 2.8336 | 0.67719 | 100 | 100000 | 0.0016639 | 1.3228e-05 | 125.7884 |  | 96157.0679 | 0.066558 | 1889.913
2 | -0.5 | -0.3342 | 1.3228 | 2.3342 | 0.67719 | 100 | 100000 | 0.001658 | 1.3228e-05 | 125.3413 |  | 96500.036 | 0.066321 | 1889.913
1.5 | -5 | -4.8938 | 0.83994 | 6.3938 | 0.66006 | 100 | 100000 | 0.0010621 | 8.3994e-06 | 126.4511 | 142.857 | 134503.334 | 0.042484 | 2976.4197
1.5 | -4.5 | -4.3942 | 0.83994 | 5.8942 | 0.66006 | 100 | 100000 | 0.0010584 | 8.3994e-06 | 126.014 |  | 134969.8539 | 0.042337 | 2976.4197
1.5 | -4 | -3.8945 | 0.83994 | 5.3945 | 0.66006 | 100 | 100000 | 0.0010548 | 8.3994e-06 | 125.577 |  | 135439.6212 | 0.042191 | 2976.4197
1.5 | -3.5 | -3.3949 | 0.83994 | 4.8949 | 0.66006 | 100 | 100000 | 0.0010511 | 8.3994e-06 | 125.1399 |  | 135912.67 | 0.042044 | 2976.4197
1.5 | -3 | -2.8953 | 0.83994 | 4.3953 | 0.66006 | 100 | 100000 | 0.0010474 | 8.3994e-06 | 124.7028 |  | 136389.0347 | 0.041897 | 2976.4197
1.5 | -2.5 | -2.3956 | 0.83994 | 3.8956 | 0.66006 | 100 | 100000 | 0.0010438 | 8.3994e-06 | 124.2657 |  | 136868.7504 | 0.04175 | 2976.4197
1.5 | -2 | -1.896 | 0.83994 | 3.396 | 0.66006 | 100 | 100000 | 0.0010401 | 8.3994e-06 | 123.8287 |  | 137351.8525 | 0.041603 | 2976.4197
1.5 | -1.5 | -1.3964 | 0.83994 | 2.8964 | 0.66006 | 100 | 100000 | 0.0010364 | 8.3994e-06 | 123.3916 |  | 137838.3771 | 0.041456 | 2976.4197
1.5 | -1 | -0.89673 | 0.83994 | 2.3967 | 0.66006 | 100 | 100000 | 0.0010327 | 8.3994e-06 | 122.9545 |  | 138328.3607 | 0.04131 | 2976.4196
1.5 | -0.5 | -0.39709 | 0.83994 | 1.8971 | 0.66006 | 100 | 100000 | 0.0010291 | 8.3994e-06 | 122.5174 |  | 138821.8407 | 0.041163 | 2976.4196
1 | -5 | -4.9556 | 0.37102 | 5.9556 | 0.62898 | 100 | 100000 | 0.00044366 | 3.7102e-06 | 119.5805 | 133.333 | 300528.4703 | 0.017746 | 6738.2672
1 | -4.5 | -4.4558 | 0.37102 | 5.4558 | 0.62898 | 100 | 100000 | 0.00044213 | 3.7102e-06 | 119.1682 |  | 301568.0836 | 0.017685 | 6738.2646
1 | -4 | -3.9559 | 0.37102 | 4.9559 | 0.62898 | 100 | 100000 | 0.0004406 | 3.7102e-06 | 118.7559 |  | 302615.0963 | 0.017624 | 6738.2645
1 | -3.5 | -3.4561 | 0.37102 | 4.4561 | 0.62898 | 100 | 100000 | 0.00043907 | 3.7102e-06 | 118.3436 |  | 303669.4086 | 0.017563 | 6738.2644
1 | -3 | -2.9562 | 0.37102 | 3.9562 | 0.62898 | 100 | 100000 | 0.00043754 | 3.7102e-06 | 117.9313 |  | 304731.0928 | 0.017502 | 6738.2643
1 | -2.5 | -2.4564 | 0.37102 | 3.4564 | 0.62898 | 100 | 100000 | 0.00043601 | 3.7102e-06 | 117.5189 |  | 305800.2266 | 0.017441 | 6738.2642
1 | -2 | -1.9566 | 0.37102 | 2.9566 | 0.62898 | 100 | 100000 | 0.00043448 | 3.7102e-06 | 117.1066 |  | 306876.8887 | 0.017379 | 6738.2641
1 | -1.5 | -1.4567 | 0.37102 | 2.4567 | 0.62898 | 100 | 100000 | 0.00043295 | 3.7102e-06 | 116.6943 |  | 307961.1591 | 0.017318 | 6738.264
1 | -1 | -0.95686 | 0.37102 | 1.9569 | 0.62898 | 100 | 100000 | 0.00043142 | 3.7102e-06 | 116.282 |  | 309053.1204 | 0.017257 | 6738.264
1 | -0.5 | -0.45701 | 0.37102 | 1.457 | 0.62898 | 100 | 100000 | 0.00042989 | 3.7102e-06 | 115.8697 |  | 310152.8637 | 0.017196 | 6738.2638

## Step 2.8
V+ (VE) | V- (VCC) | Channel 1 (VC) | Channel 2 (VB) | VEC (Volt) | VEBon (Volt) | RC (ohm) | RB (ohm) | IC (A) | IB (A) | b = IC/IB | ¦VA¦ (V) | ro=VA/IC | gm = IC/25mV | rp = 25mV/IB
5 | -5 | -3.8504 | 4.2828 |  | 0.7172 | 100 | 100000 | 0.011496 | 4.2828e-05 | 268.4225 | 48 | 4175.3653 | 0.45984 | 583.7303
5 | -4.5 | -3.3434 | 4.287 | 8.3434 | 0.713 | 100 | 100000 | 0.011566 | 4.287e-05 | 269.7924 |  | 4150.0951 | 0.46264 | 583.1584
5 | -4 | -2.8456 | 4.2886 | 7.8456 | 0.7114 | 100 | 100000 | 0.011544 | 4.2886e-05 | 269.1788 |  | 4158.0042 | 0.46176 | 582.9408
5 | -3.5 | -2.351 | 4.2912 | 7.351 | 0.7088 | 100 | 100000 | 0.01149 | 4.2912e-05 | 267.7573 |  | 4177.5457 | 0.4596 | 582.5876
5 | -3 | -1.8606 | 4.291 | 6.8606 | 0.709 | 100 | 100000 | 0.011394 | 4.291e-05 | 265.5325 |  | 4212.7435 | 0.45576 | 582.6148
5 | -2.5 | -1.371 | 4.2914 | 6.371 | 0.7086 | 100 | 100000 | 0.01129 | 4.2914e-05 | 263.0843 |  | 4251.55 | 0.4516 | 582.5605
5 | -2 | -0.8856 | 4.2898 | 5.8856 | 0.7102 | 100 | 100000 | 0.011144 | 4.2898e-05 | 259.779 |  | 4307.2505 | 0.44576 | 582.7778
5 | -1.5 | -0.402 | 4.289 | 5.402 | 0.711 | 100 | 100000 | 0.01098 | 4.289e-05 | 256.0037 |  | 4371.5847 | 0.4392 | 582.8865
5 | -1 | 0.0806 | 4.288 | 4.9194 | 0.712 | 100 | 100000 | 0.010806 | 4.288e-05 | 252.0056 |  | 4441.9767 | 0.43224 | 583.0224
5 | -0.5 | 0.5626 | 4.288 | 4.4374 | 0.712 | 100 | 100000 | 0.010626 | 4.288e-05 | 247.8078 |  | 4517.2219 | 0.42504 | 583.0224
4.5 | -5 | -3.9594 | 3.7954 | 8.4594 | 0.7046 | 100 | 100000 | 0.010406 | 3.7954e-05 | 274.174 | 28 | 2690.7553 | 0.41624 | 658.6921
4.5 | -4.5 | -3.4644 | 3.7968 | 7.9644 | 0.7032 | 100 | 100000 | 0.010356 | 3.7968e-05 | 272.756 |  | 2703.7466 | 0.41424 | 658.4492
4.5 | -4 | -2.9712 | 3.7982 | 7.4712 | 0.7018 | 100 | 100000 | 0.010288 | 3.7982e-05 | 270.8651 |  | 2721.6174 | 0.41152 | 658.2065
4.5 | -3.5 | -2.479 | 3.799 | 6.979 | 0.701 | 100 | 100000 | 0.01021 | 3.799e-05 | 268.7549 |  | 2742.4094 | 0.4084 | 658.0679
4.5 | -3 | -1.9928 | 3.798 | 6.4928 | 0.702 | 100 | 100000 | 0.010072 | 3.798e-05 | 265.1922 |  | 2779.9841 | 0.40288 | 658.2412
4.5 | -2.5 | -1.5032 | 3.7964 | 6.0032 | 0.7036 | 100 | 100000 | 0.009968 | 3.7964e-05 | 262.5645 |  | 2808.9888 | 0.39872 | 658.5186
4.5 | -2 | -1.0168 | 3.796 | 5.5168 | 0.704 | 100 | 100000 | 0.009832 | 3.796e-05 | 259.0095 |  | 2847.8438 | 0.39328 | 658.588
4.5 | -1.5 | -0.5338 | 3.7952 | 5.0338 | 0.7048 | 100 | 100000 | 0.009662 | 3.7952e-05 | 254.5847 |  | 2897.9507 | 0.38648 | 658.7268
4.5 | -1 | -0.0524 | 3.793 | 4.5524 | 0.707 | 100 | 100000 | 0.009476 | 3.793e-05 | 249.8286 |  | 2954.8333 | 0.37904 | 659.1089
4.5 | -0.5 | 0.4296 | 3.7922 | 4.0704 | 0.7078 | 100 | 100000 | 0.009296 | 3.7922e-05 | 245.1348 |  | 3012.0482 | 0.37184 | 659.2479
4 | -5 | -4.1034 | 3.3014 | 8.1034 | 0.6986 | 100 | 100000 | 0.008966 | 3.3014e-05 | 271.5818 | 36 | 4015.1684 | 0.35864 | 757.2545
4 | -4.5 | -3.61 | 3.3014 | 7.61 | 0.6986 | 100 | 100000 | 0.0089 | 3.3014e-05 | 269.5826 |  | 4044.9438 | 0.356 | 757.2545
4 | -4 | -3.1152 | 3.3028 | 7.1152 | 0.6972 | 100 | 100000 | 0.008848 | 3.3028e-05 | 267.8939 |  | 4068.7161 | 0.35392 | 756.9335
4 | -3.5 | -2.6246 | 3.3022 | 6.6246 | 0.6978 | 100 | 100000 | 0.008754 | 3.3022e-05 | 265.096 |  | 4112.4058 | 0.35016 | 757.071
4 | -3 | -2.135 | 3.302 | 6.135 | 0.698 | 100 | 100000 | 0.00865 | 3.302e-05 | 261.9624 |  | 4161.8497 | 0.346 | 757.1169
4 | -2.5 | -1.6452 | 3.3006 | 5.6452 | 0.6994 | 100 | 100000 | 0.008548 | 3.3006e-05 | 258.9832 |  | 4211.5115 | 0.34192 | 757.438
4 | -2 | -1.156 | 3.2992 | 5.156 | 0.7008 | 100 | 100000 | 0.00844 | 3.2992e-05 | 255.8196 |  | 4265.4028 | 0.3376 | 757.7595
4 | -1.5 | -0.6716 | 3.2988 | 4.6716 | 0.7012 | 100 | 100000 | 0.008284 | 3.2988e-05 | 251.1216 |  | 4345.7267 | 0.33136 | 757.8513
4 | -1 | -0.187 | 3.2962 | 4.187 | 0.7038 | 100 | 100000 | 0.00813 | 3.2962e-05 | 246.6477 |  | 4428.0443 | 0.3252 | 758.4491
4 | -0.5 | 0.297 | 3.296 | 3.703 | 0.704 | 100 | 100000 | 0.00797 | 3.296e-05 | 241.8083 |  | 4516.9385 | 0.3188 | 758.4951
3.5 | -5 | -4.2478 | 2.8046 | 7.7478 | 0.6954 | 100 | 100000 | 0.007522 | 2.8046e-05 | 268.2022 | 30.5 | 4054.7727 | 0.30088 | 891.3927
3.5 | -4.5 | -3.7526 | 2.8052 | 7.2526 | 0.6948 | 100 | 100000 | 0.007474 | 2.8052e-05 | 266.4338 |  | 4080.8135 | 0.29896 | 891.2021
3.5 | -4 | -3.2598 | 2.8054 | 6.7598 | 0.6946 | 100 | 100000 | 0.007402 | 2.8054e-05 | 263.8483 |  | 4120.508 | 0.29608 | 891.1385
3.5 | -3.5 | -2.7666 | 2.8056 | 6.2666 | 0.6944 | 100 | 100000 | 0.007334 | 2.8056e-05 | 261.4058 |  | 4158.7128 | 0.29336 | 891.075
3.5 | -3 | -2.2754 | 2.8058 | 5.7754 | 0.6942 | 100 | 100000 | 0.007246 | 2.8058e-05 | 258.2508 |  | 4209.2189 | 0.28984 | 891.0115
3.5 | -2.5 | -1.7836 | 2.8046 | 5.2836 | 0.6954 | 100 | 100000 | 0.007164 | 2.8046e-05 | 255.4375 |  | 4257.3981 | 0.28656 | 891.3927
3.5 | -2 | -1.2938 | 2.8046 | 4.7938 | 0.6954 | 100 | 100000 | 0.007062 | 2.8046e-05 | 251.8006 |  | 4318.8898 | 0.28248 | 891.3927
3.5 | -1.5 | -0.807 | 2.8028 | 4.307 | 0.6972 | 100 | 100000 | 0.00693 | 2.8028e-05 | 247.2527 |  | 4401.1544 | 0.2772 | 891.9652
3.5 | -1 | -0.3184 | 2.803 | 3.8184 | 0.697 | 100 | 100000 | 0.006816 | 2.803e-05 | 243.168 |  | 4474.7653 | 0.27264 | 891.9015
3.5 | -0.5 | 0.1664 | 2.8018 | 3.3336 | 0.6982 | 100 | 100000 | 0.006664 | 2.8018e-05 | 237.8471 |  | 4576.8307 | 0.26656 | 892.2835
3 | -5 | -4.389 | 2.3096 | 7.389 | 0.6904 | 100 | 100000 | 0.00611 | 2.3096e-05 | 264.548 | 25 | 4091.653 | 0.2444 | 1082.4385
3 | -4.5 | -3.894 | 2.31 | 6.894 | 0.69 | 100 | 100000 | 0.00606 | 2.31e-05 | 262.3377 |  | 4125.4125 | 0.2424 | 1082.2511
3 | -4 | -3.399 | 2.3094 | 6.399 | 0.6906 | 100 | 100000 | 0.00601 | 2.3094e-05 | 260.2408 |  | 4159.7338 | 0.2404 | 1082.5323
3 | -3.5 | -2.9048 | 2.3092 | 5.9048 | 0.6908 | 100 | 100000 | 0.005952 | 2.3092e-05 | 257.7516 |  | 4200.2688 | 0.23808 | 1082.626
3 | -3 | -2.412 | 2.3092 | 5.412 | 0.6908 | 100 | 100000 | 0.00588 | 2.3092e-05 | 254.6336 |  | 4251.7007 | 0.2352 | 1082.626
3 | -2.5 | -1.9198 | 2.3086 | 4.9198 | 0.6914 | 100 | 100000 | 0.005802 | 2.3086e-05 | 251.3211 |  | 4308.859 | 0.23208 | 1082.9074
3 | -2 | -1.4262 | 2.3082 | 4.4262 | 0.6918 | 100 | 100000 | 0.005738 | 2.3082e-05 | 248.592 |  | 4356.9188 | 0.22952 | 1083.0951
3 | -1.5 | -0.9386 | 2.3066 | 3.9386 | 0.6934 | 100 | 100000 | 0.005614 | 2.3066e-05 | 243.3885 |  | 4453.1528 | 0.22456 | 1083.8464
3 | -1 | -0.4494 | 2.306 | 3.4494 | 0.694 | 100 | 100000 | 0.005506 | 2.306e-05 | 238.7684 |  | 4540.5013 | 0.22024 | 1084.1284
3 | -0.5 | 0.038 | 2.3058 | 2.962 | 0.6942 | 100 | 100000 | 0.00538 | 2.3058e-05 | 233.3247 |  | 4646.8401 | 0.2152 | 1084.2224
2.5 | -5 | -4.5272 | 1.8154 | 7.0272 | 0.6846 | 100 | 100000 | 0.004728 | 1.8154e-05 | 260.4385 | 39 | 8248.731 | 0.18912 | 1377.107
2.5 | -4.5 | -4.0298 | 1.8164 | 6.5298 | 0.6836 | 100 | 100000 | 0.004702 | 1.8164e-05 | 258.8637 |  | 8294.3428 | 0.18808 | 1376.3488
2.5 | -4 | -3.536 | 1.8154 | 6.036 | 0.6846 | 100 | 100000 | 0.00464 | 1.8154e-05 | 255.5911 |  | 8405.1724 | 0.1856 | 1377.107
2.5 | -3.5 | -3.039 | 1.8158 | 5.539 | 0.6842 | 100 | 100000 | 0.00461 | 1.8158e-05 | 253.8826 |  | 8459.8698 | 0.1844 | 1376.8036
2.5 | -3 | -2.5432 | 1.816 | 5.0432 | 0.684 | 100 | 100000 | 0.004568 | 1.816e-05 | 251.5419 |  | 8537.6532 | 0.18272 | 1376.652
2.5 | -2.5 | -2.05 | 1.814 | 4.55 | 0.686 | 100 | 100000 | 0.0045 | 1.814e-05 | 248.0706 |  | 8666.6667 | 0.18 | 1378.1698
2.5 | -2 | -1.5544 | 1.8136 | 4.0544 | 0.6864 | 100 | 100000 | 0.004456 | 1.8136e-05 | 245.6992 |  | 8752.2442 | 0.17824 | 1378.4738
2.5 | -1.5 | -1.065 | 1.813 | 3.565 | 0.687 | 100 | 100000 | 0.00435 | 1.813e-05 | 239.9338 |  | 8965.5172 | 0.174 | 1378.93
2.5 | -1 | -0.573 | 1.8124 | 3.073 | 0.6876 | 100 | 100000 | 0.00427 | 1.8124e-05 | 235.5992 |  | 9133.4895 | 0.1708 | 1379.3864
2.5 | -0.5 | -0.084 | 1.8108 | 2.584 | 0.6892 | 100 | 100000 | 0.00416 | 1.8108e-05 | 229.7327 |  | 9375 | 0.1664 | 1380.6053
2 | -5 | -4.6572 | 1.321 | 6.6572 | 0.679 | 100 | 100000 | 0.003428 | 1.321e-05 | 259.5004 | 28 | 8168.028 | 0.13712 | 1892.5057
2 | -4.5 | -4.164 | 1.3206 | 6.164 | 0.6794 | 100 | 100000 | 0.00336 | 1.3206e-05 | 254.4298 |  | 8333.3333 | 0.1344 | 1893.0789
2 | -4 | -3.6686 | 1.3202 | 5.6686 | 0.6798 | 100 | 100000 | 0.003314 | 1.3202e-05 | 251.0226 |  | 8449.0042 | 0.13256 | 1893.6525
2 | -3.5 | -3.1708 | 1.32 | 5.1708 | 0.68 | 100 | 100000 | 0.003292 | 1.32e-05 | 249.3939 |  | 8505.4678 | 0.13168 | 1893.9394
2 | -3 | -2.6746 | 1.32 | 4.6746 | 0.68 | 100 | 100000 | 0.003254 | 1.32e-05 | 246.5152 |  | 8604.7941 | 0.13016 | 1893.9394
2 | -2.5 | -2.1782 | 1.32 | 4.1782 | 0.68 | 100 | 100000 | 0.003218 | 1.32e-05 | 243.7879 |  | 8701.0566 | 0.12872 | 1893.9394
2 | -2 | -1.6824 | 1.32 | 3.6824 | 0.68 | 100 | 100000 | 0.003176 | 1.32e-05 | 240.6061 |  | 8816.1209 | 0.12704 | 1893.9394
2 | -1.5 | -1.189 | 1.32 | 3.189 | 0.68 | 100 | 100000 | 0.00311 | 1.32e-05 | 235.6061 |  | 9003.2154 | 0.1244 | 1893.9394
2 | -1 | -0.697 | 1.32 | 2.697 | 0.68 | 100 | 100000 | 0.00303 | 1.32e-05 | 229.5455 |  | 9240.9241 | 0.1212 | 1893.9394
2 | -0.5 | -0.2044 | 1.3194 | 2.2044 | 0.6806 | 100 | 100000 | 0.002956 | 1.3194e-05 | 224.0412 |  | 9472.2598 | 0.11824 | 1894.8007
1.5 | -5 | -4.79 | 0.835 | 6.29 | 0.665 | 100 | 100000 | 0.0021 | 8.35e-06 | 251.497 | 28.333 | 13491.9048 | 0.084 | 2994.012
1.5 | -4.5 | -4.2912 | 0.835 | 5.7912 | 0.665 | 100 | 100000 | 0.002088 | 8.35e-06 | 250.0599 |  | 13569.4444 | 0.08352 | 2994.012
1.5 | -4 | -3.795 | 0.8344 | 5.295 | 0.6656 | 100 | 100000 | 0.00205 | 8.344e-06 | 245.6855 |  | 13820.9756 | 0.082 | 2996.1649
1.5 | -3.5 | -3.297 | 0.8338 | 4.797 | 0.6662 | 100 | 100000 | 0.00203 | 8.338e-06 | 243.4637 |  | 13957.1429 | 0.0812 | 2998.3209
1.5 | -3 | -2.798 | 0.8322 | 4.298 | 0.6678 | 100 | 100000 | 0.00202 | 8.322e-06 | 242.7301 |  | 14026.2376 | 0.0808 | 3004.0856
1.5 | -2.5 | -2.299 | 0.833 | 3.799 | 0.667 | 100 | 100000 | 0.00201 | 8.33e-06 | 241.2965 |  | 14096.0199 | 0.0804 | 3001.2005
1.5 | -2 | -1.8026 | 0.832 | 3.3026 | 0.668 | 100 | 100000 | 0.001974 | 8.32e-06 | 237.2596 |  | 14353.0902 | 0.07896 | 3004.8077
1.5 | -1.5 | -1.3064 | 0.8332 | 2.8064 | 0.6668 | 100 | 100000 | 0.001936 | 8.332e-06 | 232.3572 |  | 14634.814 | 0.07744 | 3000.4801
1.5 | -1 | -0.8144 | 0.831 | 2.3144 | 0.669 | 100 | 100000 | 0.001856 | 8.31e-06 | 223.3454 |  | 15265.625 | 0.07424 | 3008.4236
1.5 | -0.5 | -0.318 | 0.8312 | 1.818 | 0.6688 | 100 | 100000 | 0.00182 | 8.312e-06 | 218.9605 |  | 15567.5824 | 0.0728 | 3007.6997
1 | -5 | -4.914 | 0.356 |  | 0.644 | 100 | 100000 | 0.00086 | 3.56e-06 | 241.573 | 23.333 | 27131.3953 | 0.0344 | 7022.4719
1 | -4.5 | -4.414 | 0.356 | 5.414 | 0.644 | 100 | 100000 | 0.00086 | 3.56e-06 | 241.573 |  | 27131.3953 | 0.0344 | 7022.4719
1 | -4 | -3.916 | 0.356 |  | 0.644 | 100 | 100000 | 0.00084 | 3.56e-06 | 235.9551 |  | 27777.381 | 0.0336 | 7022.4719
1 | -3.5 | -3.4148 | 0.356 | 4.4148 | 0.644 | 100 | 100000 | 0.000852 | 3.56e-06 | 239.3258 |  | 27386.1502 | 0.03408 | 7022.4719
1 | -3 | -2.9154 | 0.3554 |  | 0.6446 | 100 | 100000 | 0.000846 | 3.554e-06 | 238.0416 |  | 27580.3783 | 0.03384 | 7034.3275
1 | -2.5 | -2.4132 | 0.3562 |  | 0.6438 | 100 | 100000 | 0.000868 | 3.562e-06 | 243.6833 |  | 26881.3364 | 0.03472 | 7018.5289
1 | -2 | -1.917 | 0.3554 |  | 0.6446 | 100 | 100000 | 0.00083 | 3.554e-06 | 233.5397 |  | 28112.0482 | 0.0332 | 7034.3275
1 | -1.5 | -1.421 | 0.3542 | 2.421 | 0.6458 | 100 | 100000 | 0.00079 | 3.542e-06 | 223.0378 |  | 29535.443 | 0.0316 | 7058.1592
1 | -1 | -0.9252 | 0.354 | 1.9252 | 0.646 | 100 | 100000 | 0.000748 | 3.54e-06 | 211.2994 |  | 31193.8503 | 0.02992 | 7062.1469
1 | -0.5 | -0.428 | 0.354 | 1.428 | 0.646 | 100 | 100000 | 0.00072 | 3.54e-06 | 203.3898 |  | 32406.9444 | 0.0288 | 7062.1469